## Template
Array of regression | [35 empty] | Parameter |  |  |  |  | Variables | [8 empty] | Dependant |  | Function |  | Error
Unit | Model | Project | Location | Rev | Layer | Depth | Pile_length | Pile_Diameter | Yu | Pu | Kp | np | Teta | Mu | Km | nm | Yb | Hb | Kb | nb | TetaMb | Mb | kMb | nMb | ASR | Dr | phi | Su | G0 | SigmaV | CSR | Neq | CF_OCR | CF_Dr | Batch | String | Param_1 | Param_2 | Param_3 | Param | Variable_1 | Variable_2 | Variable_3 | Variable_4 | Variable_5 | Variable_6 | Variable_7 | Variable_8 | Variable_9 | Dependant_f | Dependant_g | Function_f | Function_g | Error

## H2_Pu_NGI
Array of regression | [35 empty] | Parameter |  |  |  |  | Variables | [8 empty] | Dependant |  | Function |  | Error
Unit | Model | Project | Location | Rev | Layer | Depth | Pile_length | Pile_Diameter | Yu | Pu | Kp | np | Teta | Mu | Km | nm | Yb | Hb | Kb | nb | TetaMb | Mb | kMb | nMb | ASR | Dr | phi | Su | G0 | SigmaV | CSR | Neq | CF_OCR | CF_Dr | Batch | String | Param_1 | Param_2 | Param_3 | Param | Variable_1 | Variable_2 | Variable_3 | Variable_4 | Variable_5 | Variable_6 | Variable_7 | Variable_8 | Variable_9 | Dependant_f | Dependant_g | Function_f | Function_g | Error
H2 | NGI | Empire_Wind_1 | S3 | 0 | 2 | -1 | 35 | 9.7 | 136.2373 | 14.7309 | 3.8403 | 0.29573 | 16.3935 | 0.16528 | 2.7282 | 0.98191 | 1.4773 | 0.03 | 1.9426 | 0.66244 | 44.89 | 0.02 | 0.3515 | 0.7986 | 0.68 | 96 | 42 | 0 | 41000 | 9.44 | 1.02 | 1 | 1 | 2.5724 | A_FC1.4_OCR1_DR83 | Pu |  |  |  |  | 9.4432 | 1 | 1 | 1 | 1 | 1 | 1 | 1 | 1 | Dr | z_L | 0 | 0 | 0.9009
H2 | NGI | Empire_Wind_1 | S3 | 0 | 2 | -1 | 40 | 9.7 | 136.2373 | 14.9015 | 3.8403 | 0.29573 | 16.4429 | 0.16492 | 2.7282 | 0.98191 | 1.2029 | 0.03 | 1.7172 | 0.62891 | 44.89 | 0.02 | 0.3515 | 0.7986 | 0.68 | 96 | 42 | 0 | 41000 | 9.44 | 1.02 | 1 | 1 | 2.5724 | A_FC1.4_OCR1_DR83 | Pu |  |  |  |  | -6.8943 | 22.8816 | 1 | 1 | 1 | 1 | 1 | 1 | 1 | Dr | z_L | 1 | 0 | 0.00783
H2 | NGI | Empire_Wind_1 | S3 | 0 | 2 | -0.6 | 35 | 9.7 | 136.2373 | 15.2768 | 3.7798 | 0.29573 | 16.5068 | 0.16413 | 2.7282 | 0.98191 | 1.4773 | 0.03 | 1.9426 | 0.66244 | 44.89 | 0.02 | 0.3515 | 0.7986 | 0.68 | 96 | 42 | 0 | 41000 | 9.44 | 1.02 | 1 | 1 | 2.5724 | A_FC1.4_OCR1_DR83 | Pu |  |  |  |  | -1.3747 | 2.2745 | 2.0608 | 1 | 1 | 1 | 1 | 1 | 1 | Dr | z_L | 2 | 0 | 0.00783
H2 | NGI | Empire_Wind_1 | S3 | 0 | 2 | -0.6 | 40 | 9.7 | 136.2373 | 15.3792 | 3.7798 | 0.29573 | 16.5426 | 0.16392 | 2.7282 | 0.98191 | 1.2029 | 0.03 | 1.7172 | 0.62891 | 44.89 | 0.02 | 0.3515 | 0.7986 | 0.68 | 96 | 42 | 0 | 41000 | 9.44 | 1.02 | 1 | 1 | 2.5724 | A_FC1.4_OCR1_DR83 | Pu |  |  |  |  | 19.879 | -282.3195 | 1 | 1 | 1 | 1 | 1 | 1 | 1 | Dr | z_L | 0 | 1 | 0.16635
H2 | NGI | Empire_Wind_1 | S3 | 0 | 3 | -2.1333 | 35 | 9.7 | 30 | 4.883 | 0.74492 | 2.2204e-14 | 259.9927 | 0.15324 | 39.6895 | 0.99723 | 1.3195 | 0.03 | 3.9827 | 0.41735 | 44.89 | 0.02 | 0.3515 | 0.57423 | 0.64 | 55 | 36 | 0 | 52000 | 18.18 | 0.86 | 1 | 1 | 0.84955 | A_FC1.4_OCR1_DR70 | Pu |  |  |  |  | -1.702 | 18.5393 | -74.6599 | 28.012 | 1 | 1 | 1 | 1 | 1 | Dr | z_L | 1 | 1 | 7.3971e-11
H2 | NGI | Empire_Wind_1 | S3 | 0 | 3 | -2.1333 | 40 | 9.7 | 30 | 5.3344 | 0.74492 | 2.2204e-14 | 259.1473 | 0.15367 | 39.6895 | 0.99723 | 1.2079 | 0.03 | 3.8569 | 0.40007 | 44.89 | 0.02 | 0.3515 | 0.57423 | 0.64 | 55 | 36 | 0 | 52000 | 18.18 | 0.86 | 1 | 1 | 0.84955 | A_FC1.4_OCR1_DR70 | Pu |  |  |  |  | 2.6809 | 1.8937 | 2.0394 | -65.0414 | 1.3353 | 2.6667 | 1 | 1 | 1 | Dr | z_L | 2 | 1 | 7.3971e-11
H2 | NGI | Empire_Wind_1 | S3 | 0 | 3 | -1.7667 | 35 | 9.7 | 30 | 5.5037 | 1.2441 | 2.2204e-14 | 259.0014 | 0.15382 | 39.6895 | 0.99723 | 1.3195 | 0.03 | 3.9827 | 0.41735 | 44.89 | 0.02 | 0.3515 | 0.57423 | 0.64 | 55 | 36 | 0 | 52000 | 18.18 | 0.86 | 1 | 1 | 0.84955 | A_FC1.4_OCR1_DR70 | Pu |  |  |  |  | -2.2894 | 27.536 | -24.8776 | 1 | 1 | 1 | 1 | 1 | 1 | Dr | z_L | 0 | 2 | 0.14072
H2 | NGI | Empire_Wind_1 | S3 | 0 | 3 | -1.7667 | 40 | 9.7 | 30 | 5.8776 | 1.2441 | 2.2204e-14 | 258.2851 | 0.15418 | 39.6895 | 0.99723 | 1.2079 | 0.03 | 3.8569 | 0.40007 | 44.89 | 0.02 | 0.3515 | 0.57423 | 0.64 | 55 | 36 | 0 | 52000 | 18.18 | 0.86 | 1 | 1 | 0.84955 | A_FC1.4_OCR1_DR70 | Pu |  |  |  |  | 9.4432 | 1 | 1 | 1 | 1 | 1 | 1 | 1 | 1 | tan_phi | z_L | 0 | 0 | 0.9009
H2 | NGI | Empire_Wind_1 | S3 | 0 | 3 | -1.4 | 35 | 9.7 | 30 | 6.1244 | 1.7432 | 2.2204e-14 | 258.0176 | 0.15441 | 39.6895 | 0.99723 | 1.3195 | 0.03 | 3.9827 | 0.41735 | 44.89 | 0.02 | 0.3515 | 0.57423 | 0.64 | 55 | 36 | 0 | 52000 | 18.18 | 0.86 | 1 | 1 | 0.84955 | A_FC1.4_OCR1_DR70 | Pu |  |  |  |  | -33.5132 | 53.9594 | 1 | 1 | 1 | 1 | 1 | 1 | 1 | tan_phi | z_L | 1 | 0 | 0.00783
H2 | NGI | Empire_Wind_1 | S3 | 0 | 3 | -1.4 | 40 | 9.7 | 30 | 6.4207 | 1.7432 | 2.2204e-14 | 257.4287 | 0.15469 | 39.6895 | 0.99723 | 1.2079 | 0.03 | 3.8569 | 0.40007 | 44.89 | 0.02 | 0.3515 | 0.57423 | 0.64 | 55 | 36 | 0 | 52000 | 18.18 | 0.86 | 1 | 1 | 0.84955 | A_FC1.4_OCR1_DR70 | Pu |  |  |  |  | -9.0821 | 1.893 | 2.828 | 1 | 1 | 1 | 1 | 1 | 1 | tan_phi | z_L | 2 | 0 | 0.00783
[36 empty] | Pu |  |  |  |  | 19.879 | -282.3195 | 1 | 1 | 1 | 1 | 1 | 1 | 1 | tan_phi | z_L | 0 | 1 | 0.16635
[36 empty] | Pu |  |  |  |  | -23.2694 | 43.7194 | -107.2471 | 66.0579 | 1 | 1 | 1 | 1 | 1 | tan_phi | z_L | 1 | 1 | 7.3971e-11
[36 empty] | Pu |  |  |  |  | -4.4237 | 1.8682 | 2.6615 | -66.6264 | 0.14566 | 5.4014 | 1 | 1 | 1 | tan_phi | z_L | 2 | 1 | 7.3971e-11
[36 empty] | Pu |  |  |  |  | -2.2894 | 27.536 | -24.8776 | 1 | 1 | 1 | 1 | 1 | 1 | tan_phi | z_L | 0 | 2 | 0.14072
[36 empty] | Pu |  |  |  |  | 9.4432 | 1 | 1 | 1 | 1 | 1 | 1 | 1 | 1 | CSR | z_L | 0 | 0 | 0.9009
[36 empty] | Pu |  |  |  |  | -44.7347 | 58.6342 | 1 | 1 | 1 | 1 | 1 | 1 | 1 | CSR | z_L | 1 | 0 | 0.00783
[36 empty] | Pu |  |  |  |  | -14.7286 | 2.6763 | 2.3628 | 1 | 1 | 1 | 1 | 1 | 1 | CSR | z_L | 2 | 0 | 0.00783
[36 empty] | Pu |  |  |  |  | 19.879 | -282.3195 | 1 | 1 | 1 | 1 | 1 | 1 | 1 | CSR | z_L | 0 | 1 | 0.16635
[36 empty] | Pu |  |  |  |  | -32.3615 | 47.507 | -120.9847 | 71.7808 | 1 | 1 | 1 | 1 | 1 | CSR | z_L | 1 | 1 | 7.3971e-11
[36 empty] | Pu |  |  |  |  | -7.1717 | 1.8691 | 2.4721 | -102.2657 | 12.0544 | 1.4791 | 1 | 1 | 1 | CSR | z_L | 2 | 1 | 7.3971e-11
[36 empty] | Pu |  |  |  |  | -2.2894 | 27.536 | -24.8776 | 1 | 1 | 1 | 1 | 1 | 1 | CSR | z_L | 0 | 2 | 0.14072
[36 empty] | Pu |  |  |  |  | 9.4432 | 1 | 1 | 1 | 1 | 1 | 1 | 1 | 1 | CF | z_L | 0 | 0 | 0.9009
[36 empty] | Pu |  |  |  |  | 1.0646 | 5.4453 | 1 | 1 | 1 | 1 | 1 | 1 | 1 | CF | z_L | 1 | 0 | 0.00783
[36 empty] | Pu |  |  |  |  | 3.385 | 1.0356 | 0.94212 | 1 | 1 | 1 | 1 | 1 | 1 | CF | z_L | 2 | 0 | 0.00783
[36 empty] | Pu |  |  |  |  | 19.879 | -282.3195 | 1 | 1 | 1 | 1 | 1 | 1 | 1 | CF | z_L | 0 | 1 | 0.16635
[36 empty] | Pu |  |  |  |  | 4.7464 | 4.4119 | -64.9166 | 6.6662 | 1 | 1 | 1 | 1 | 1 | CF | z_L | 1 | 1 | 7.3971e-11
[36 empty] | Pu |  |  |  |  | 6.4832 | 0.93006 | 0.90794 | -41.8441 | -29.6226 | -0.62568 | 1 | 1 | 1 | CF | z_L | 2 | 1 | 7.3971e-11
[36 empty] | Pu |  |  |  |  | -2.2894 | 27.536 | -24.8776 | 1 | 1 | 1 | 1 | 1 | 1 | CF | z_L | 0 | 2 | 0.14072

## H2_Pu_GHS
Array of regression | [35 empty] | Parameter |  |  |  |  | Variables | [8 empty] | Dependant |  | Function |  | Error
Unit | Model | Project | Location | Rev | Layer | Depth | Pile_length | Pile_Diameter | Yu | Pu | Kp | np | Teta | Mu | Km | nm | Yb | Hb | Kb | nb | TetaMb | Mb | kMb | nMb | ASR | Dr | phi | Su | G0 | SigmaV | CSR | Neq | CF_OCR | CF_Dr | Batch | String | Param_1 | Param_2 | Param_3 | Param | Variable_1 | Variable_2 | Variable_3 | Variable_4 | Variable_5 | Variable_6 | Variable_7 | Variable_8 | Variable_9 | Dependant_f | Dependant_g | Function_f | Function_g | Error
H2 | GHS | Empire_Wind_1 | S3 | 0 | 2 | -1 | 35 | 9.7 | 699.9991 | 22.3996 | 55.1505 | 0.97723 | 53.2009 | 0.13104 | 6.9108 | 0.999 | 1.4773 | 0.03 | 1.9426 | 0.66244 | 44.89 | 0.02 | 0.3515 | 0.7986 | 0.68 | 96 | 42 | 0 | 41000 | 9.44 | 1.02 | 1 | 1 | 2.5724 | A_FC1.4_OCR1_DR83 | Pu |  |  |  |  | 13.1201 | 1 | 1 | 1 | 1 | 1 | 1 | 1 | 1 | Dr | z_L | 0 | 0 | 1.158
H2 | GHS | Empire_Wind_1 | S3 | 0 | 2 | -1 | 40 | 9.7 | 699.9991 | 22.5095 | 55.1505 | 0.97723 | 52.9969 | 0.1314 | 6.9108 | 0.999 | 1.2029 | 0.03 | 1.7172 | 0.62891 | 44.89 | 0.02 | 0.3515 | 0.7986 | 0.68 | 96 | 42 | 0 | 41000 | 9.44 | 1.02 | 1 | 1 | 2.5724 | A_FC1.4_OCR1_DR83 | Pu |  |  |  |  | -14.451 | 38.615 | 1 | 1 | 1 | 1 | 1 | 1 | 1 | Dr | z_L | 1 | 0 | 0.0025363
H2 | GHS | Empire_Wind_1 | S3 | 0 | 2 | -0.6 | 35 | 9.7 | 699.9991 | 22.7513 | 53.0887 | 0.97723 | 52.7369 | 0.13219 | 6.9108 | 0.999 | 1.4773 | 0.03 | 1.9426 | 0.66244 | 44.89 | 0.02 | 0.3515 | 0.7986 | 0.68 | 96 | 42 | 0 | 41000 | 9.44 | 1.02 | 1 | 1 | 2.5724 | A_FC1.4_OCR1_DR83 | Pu |  |  |  |  | -2.5615 | 2.4746 | 2.4167 | 1 | 1 | 1 | 1 | 1 | 1 | Dr | z_L | 2 | 0 | 0.0025363
H2 | GHS | Empire_Wind_1 | S3 | 0 | 2 | -0.6 | 40 | 9.7 | 699.9991 | 22.8172 | 53.0887 | 0.97723 | 52.5936 | 0.1324 | 6.9108 | 0.999 | 1.2029 | 0.03 | 1.7172 | 0.62891 | 44.89 | 0.02 | 0.3515 | 0.7986 | 0.68 | 96 | 42 | 0 | 41000 | 9.44 | 1.02 | 1 | 1 | 2.5724 | A_FC1.4_OCR1_DR83 | Pu |  |  |  |  | 30.2621 | -463.745 | 1 | 1 | 1 | 1 | 1 | 1 | 1 | Dr | z_L | 0 | 1 | 0.25761
H2 | GHS | Empire_Wind_1 | S3 | 0 | 3 | -2.1333 | 35 | 9.7 | 699.9926 | 6.0802 | 5.3533 | 0.91133 | 111.7949 | 0.13944 | 15.4724 | 0.9981 | 1.3195 | 0.03 | 3.9827 | 0.41735 | 44.89 | 0.02 | 0.3515 | 0.57423 | 0.64 | 55 | 36 | 0 | 52000 | 18.18 | 0.86 | 1 | 1 | 0.84955 | A_FC1.4_OCR1_DR70 | Pu |  |  |  |  | -9.5877 | 34.2359 | -80.1849 | 51.4721 | 1 | 1 | 1 | 1 | 1 | Dr | z_L | 1 | 1 | 1.4088e-11
H2 | GHS | Empire_Wind_1 | S3 | 0 | 3 | -2.1333 | 40 | 9.7 | 699.9926 | 6.4754 | 5.3533 | 0.91133 | 111.0866 | 0.14019 | 15.4724 | 0.9981 | 1.2079 | 0.03 | 3.8569 | 0.40007 | 44.89 | 0.02 | 0.3515 | 0.57423 | 0.64 | 55 | 36 | 0 | 52000 | 18.18 | 0.86 | 1 | 1 | 0.84955 | A_FC1.4_OCR1_DR70 | Pu |  |  |  |  | 0.89081 | 2.2246 | 2.4051 | -68.5486 | 5.5659 | 1.9948 | 1 | 1 | 1 | Dr | z_L | 2 | 1 | 1.4088e-11
H2 | GHS | Empire_Wind_1 | S3 | 0 | 3 | -1.7667 | 35 | 9.7 | 699.9926 | 6.6236 | 5.5379 | 0.91133 | 110.9647 | 0.14047 | 15.4724 | 0.9981 | 1.3195 | 0.03 | 3.9827 | 0.41735 | 44.89 | 0.02 | 0.3515 | 0.57423 | 0.64 | 55 | 36 | 0 | 52000 | 18.18 | 0.86 | 1 | 1 | 0.84955 | A_FC1.4_OCR1_DR70 | Pu |  |  |  |  | -4.7095 | 44.8301 | -27.0665 | 1 | 1 | 1 | 1 | 1 | 1 | Dr | z_L | 0 | 2 | 0.21918
H2 | GHS | Empire_Wind_1 | S3 | 0 | 3 | -1.7667 | 40 | 9.7 | 699.9926 | 6.9509 | 5.5379 | 0.91133 | 110.3686 | 0.14109 | 15.4724 | 0.9981 | 1.2079 | 0.03 | 3.8569 | 0.40007 | 44.89 | 0.02 | 0.3515 | 0.57423 | 0.64 | 55 | 36 | 0 | 52000 | 18.18 | 0.86 | 1 | 1 | 0.84955 | A_FC1.4_OCR1_DR70 | Pu |  |  |  |  | 13.1201 | 1 | 1 | 1 | 1 | 1 | 1 | 1 | 1 | tan_phi | z_L | 0 | 0 | 1.158
H2 | GHS | Empire_Wind_1 | S3 | 0 | 3 | -1.4 | 35 | 9.7 | 699.9926 | 7.1671 | 5.7225 | 0.91133 | 110.1467 | 0.14151 | 15.4724 | 0.9981 | 1.3195 | 0.03 | 3.9827 | 0.41735 | 44.89 | 0.02 | 0.3515 | 0.57423 | 0.64 | 55 | 36 | 0 | 52000 | 18.18 | 0.86 | 1 | 1 | 0.84955 | A_FC1.4_OCR1_DR70 | Pu |  |  |  |  | -59.373 | 91.0617 | 1 | 1 | 1 | 1 | 1 | 1 | 1 | tan_phi | z_L | 1 | 0 | 0.0025363
H2 | GHS | Empire_Wind_1 | S3 | 0 | 3 | -1.4 | 40 | 9.7 | 699.9926 | 7.4264 | 5.7225 | 0.91133 | 109.6599 | 0.142 | 15.4724 | 0.9981 | 1.2079 | 0.03 | 3.8569 | 0.40007 | 44.89 | 0.02 | 0.3515 | 0.57423 | 0.64 | 55 | 36 | 0 | 52000 | 18.18 | 0.86 | 1 | 1 | 0.84955 | A_FC1.4_OCR1_DR70 | Pu |  |  |  |  | -19.2144 | 3.5642 | 2.7352 | 1 | 1 | 1 | 1 | 1 | 1 | tan_phi | z_L | 2 | 0 | 0.0025363
[36 empty] | Pu |  |  |  |  | 30.2621 | -463.745 | 1 | 1 | 1 | 1 | 1 | 1 | 1 | tan_phi | z_L | 0 | 1 | 0.25761
[36 empty] | Pu |  |  |  |  | -49.4154 | 80.735 | -140.0641 | 121.3816 | 1 | 1 | 1 | 1 | 1 | tan_phi | z_L | 1 | 1 | 1.4088e-11
[36 empty] | Pu |  |  |  |  | -11.5668 | 2.4133 | 2.9653 | -79.1564 | 2.4887 | 3.2957 | 1 | 1 | 1 | tan_phi | z_L | 2 | 1 | 1.4088e-11
[36 empty] | Pu |  |  |  |  | -4.7095 | 44.8301 | -27.0665 | 1 | 1 | 1 | 1 | 1 | 1 | tan_phi | z_L | 0 | 2 | 0.21918
[36 empty] | Pu |  |  |  |  | -14.5725 | 2.1043 | 3.1898 | 0.88182 | 1.6403 | 2.3615 | -6.2979 | -23.6295 | 8.5611 | tan_phi | z_L | 2 | 2 | 0.0025363
[36 empty] | Pu |  |  |  |  | 13.1201 | 1 | 1 | 1 | 1 | 1 | 1 | 1 | 1 | CSR | z_L | 0 | 0 | 1.158
[36 empty] | Pu |  |  |  |  | -78.3104 | 98.9508 | 1 | 1 | 1 | 1 | 1 | 1 | 1 | CSR | z_L | 1 | 0 | 0.0025363
[36 empty] | Pu |  |  |  |  | -12.35 | 0.74931 | 3.7677 | 1 | 1 | 1 | 1 | 1 | 1 | CSR | z_L | 2 | 0 | 0.0025363
[36 empty] | Pu |  |  |  |  | 30.2621 | -463.745 | 1 | 1 | 1 | 1 | 1 | 1 | 1 | CSR | z_L | 0 | 1 | 0.25761
[36 empty] | Pu |  |  |  |  | -66.2053 | 87.7295 | -165.307 | 131.8974 | 1 | 1 | 1 | 1 | 1 | CSR | z_L | 1 | 1 | 1.4088e-11
[36 empty] | Pu |  |  |  |  | -16.4049 | 2.4551 | 2.7282 | -80.2869 | 1.4349 | 3.4718 | 1 | 1 | 1 | CSR | z_L | 2 | 1 | 1.4088e-11
[36 empty] | Pu |  |  |  |  | -4.7095 | 44.8301 | -27.0665 | 1 | 1 | 1 | 1 | 1 | 1 | CSR | z_L | 0 | 2 | 0.21918
[36 empty] | Pu |  |  |  |  | 13.1201 | 1 | 1 | 1 | 1 | 1 | 1 | 1 | 1 | CF | z_L | 0 | 0 | 1.158
[36 empty] | Pu |  |  |  |  | -1.0197 | 9.1895 | 1 | 1 | 1 | 1 | 1 | 1 | 1 | CF | z_L | 1 | 0 | 0.0025363
[36 empty] | Pu |  |  |  |  | 2.0729 | 2.2812 | 0.85444 | 1 | 1 | 1 | 1 | 1 | 1 | CF | z_L | 2 | 0 | 0.0025363
[36 empty] | Pu |  |  |  |  | 30.2621 | -463.745 | 1 | 1 | 1 | 1 | 1 | 1 | 1 | CF | z_L | 0 | 1 | 0.25761
[36 empty] | Pu |  |  |  |  | 2.3205 | 8.1474 | -62.2816 | 12.2492 | 1 | 1 | 1 | 1 | 1 | CF | z_L | 1 | 1 | 1.4088e-11
[36 empty] | Pu |  |  |  |  | 6.4321 | 1.1619 | 1.0395 | -53.7566 | 0.54761 | 1.4527 | 1 | 1 | 1 | CF | z_L | 2 | 1 | 1.4088e-11
[36 empty] | Pu |  |  |  |  | -4.7095 | 44.8301 | -27.0665 | 1 | 1 | 1 | 1 | 1 | 1 | CF | z_L | 0 | 2 | 0.21918