## Input
COPY PASTE NGI PROFILE
Parameters |  | Depth, (m bsf) | Unit | w, (%) | Gam, (kN/m3) | Ip, (%) | FC, (%) | St, (-) | eps50, (%) | qt LE, (MPa) | qt CLBE, (MPa) | qt BE, (MPa) | qt CHBE, (MPa) | qt HE, (MPa) | fs LE, (MPa) | fs CLBE, (MPa) | fs BE, (MPa) | fs CHBE, (MPa) | fs HE, (MPa) | su LE, (kPa) | su CLBE, (kPa) | su BE, (kPa) | su CHBE, (kPa) | su HE, (kPa) | Dr, (%) | phi LE, (deg) | phi CLBE, (deg) | phi BE, (deg) | phi CHBE, (deg) | phi HE, (deg) | Gmax LE, (MPa) | Gmax CLBE, (MPa) | Gmax BE, (MPa) | Gmax CHBE, (MPa) | Gmax HE, (MPa) | M0, (MPa) | OCR, (-) | K0, (-) | k, (m/s) | Switches | Yu | Pu | Ku | Nu | Tetau | Mu | Kmu | Nmu | Ybu | Hbu | Khu | Nhu | TetaMbu | Mbu | KMBu | NMBuu
Pile length | 35 | 0 | SS1 | 24 | 19.6 |  | 3 |  |  | 0 | 0 | 0 | 0 | 0.5 | 0.01 | 0.01 | 0.01 | 0.01 | 0.01 | [5 empty] | 100 | 31 | 40 | 45 | 47 | 47 | 0 | 0 | 4 | 10 | 23 | 23.3 | 1 | 0.3 | 0.0032844 | 1 | 0 | 1 | 0 | 0 | 0 | 0 | 0 | 0 | 0 | 0 | 0 | 0 | 0 | 0 | 0 | 0
Diameter | 9.5 | 0.9 | SS1 | 24 | 19.6 |  | 3 |  |  | 11.7 | 12.4 | 13 | 13.5 | 14.2 | 0.061 | 0.0651 | 0.0679 | 0.0707 | 0.0748 | [5 empty] | 100 | 31 | 40 | 45 | 47 | 47 | 45 | 51 | 57 | 63 | 76 | 23.3 | 1 | 0.3 | 0.0032844 | 1 | 0 | 1 | 0 | 0 | 0 | 0 | 0 | 0 | 0 | 0 | 0 | 0 | 0 | 0 | 0 | 0
|  | 0.9 | SS1 | 24 | 19.6 |  | 3 |  |  | 9.9 | 11.6 | 12.7 | 13.9 | 15.6 | 0.0547 | 0.0639 | 0.0702 | 0.0764 | 0.0857 | [5 empty] | 100 | 32 | 41 | 46 | 47 | 47 | 26 | 41 | 55 | 68 | 97 | 48 | 1 | 0.3 | 0.0021242 | 1 | 0 | 1 | 0 | 0 | 0 | 0 | 0 | 0 | 0 | 0 | 0 | 0 | 0 | 0 | 0 | 0
|  | 2 | SS1 | 24 | 19.6 |  | 3 |  |  | 12.4 | 14.1 | 15.2 | 16.4 | 18.1 | 0.069 | 0.0783 | 0.0845 | 0.0907 | 0.1 | [5 empty] | 100 | 32 | 41 | 46 | 47 | 47 | 58 | 74 | 87 | 101 | 130 | 48 | 1 | 0.3 | 0.0021242 | 1 | 0 | 1 | 0 | 0 | 0 | 0 | 0 | 0 | 0 | 0 | 0 | 0 | 0 | 0 | 0 | 0
|  | 2 | SS1 | 24 | 19.6 |  | 3 |  |  | 11.4 | 13 | 14 | 15.1 | 16.6 | 0.0663 | 0.0761 | 0.0826 | 0.0891 | 0.0989 | [5 empty] | 100 | 31 | 40 | 45 | 47 | 47 | 49 | 69 | 85 | 102 | 138 | 45.7 | 1 | 0.3 | 0.00050159 | 1 | 0 | 1 | 0 | 0 | 0 | 0 | 0 | 0 | 0 | 0 | 0 | 0 | 0 | 0 | 0 | 0
|  | 2.5 | SS1 | 24 | 19.6 |  | 3 |  |  | 9.1 | 10.6 | 11.7 | 12.8 | 14.3 | 0.0635 | 0.0732 | 0.0798 | 0.0863 | 0.0961 | [5 empty] | 100 | 31 | 40 | 45 | 47 | 47 | 56 | 75 | 92 | 108 | 144 | 45.7 | 1 | 0.3 | 0.00050159 | 1 | 0 | 1 | 0 | 0 | 0 | 0 | 0 | 0 | 0 | 0 | 0 | 0 | 0 | 0 | 0 | 0
|  | 2.5 | H2 | 28 | 19.2 |  | 6 |  |  | 8.3 | 9.2 | 9.8 | 10.4 | 11.7 | 0.0598 | 0.066 | 0.0702 | 0.0744 | 0.0806 | [5 empty] | 54 | 29 | 36 | 40 | 45 | 47 | 54 | 73 | 88 | 104 | 138 | 14.8 | 6.6 | 1.2 | 5.6126e-05 | 1 | 0 | 1 | 0 | 0 | 0 | 0 | 0 | 0 | 0 | 0 | 0 | 0 | 0 | 0 | 0 | 0
|  | 2.9 | H2 | 28 | 19.2 |  | 6 |  |  | 2.8 | 3.6 | 4.2 | 4.8 | 6.1 | 0.0241 | 0.0304 | 0.0346 | 0.0388 | 0.045 | [5 empty] | 54 | 29 | 36 | 40 | 45 | 47 | 44 | 63 | 78 | 94 | 128 | 14.8 | 6.6 | 1.2 | 5.6126e-05 | 1 | 0 | 1 | 0 | 0 | 0 | 0 | 0 | 0 | 0 | 0 | 0 | 0 | 0 | 0 | 0 | 0
|  | 2.9 | H2 | 28 | 19.2 |  | 6 |  |  | 5.2 | 7 | 8.2 | 9.5 | 11.9 | 0.0242 | 0.0282 | 0.031 | 0.0337 | 0.0372 | [5 empty] | 77 | 30 | 39 | 43 | 47 | 47 | 50 | 72 | 90 | 109 | 150 | 31 | 9.6 | 1.5 | 0.0020073 | 1 | 0 | 1 | 0 | 0 | 0 | 0 | 0 | 0 | 0 | 0 | 0 | 0 | 0 | 0 | 0 | 0
|  | 3.2 | H2 | 28 | 19.2 |  | 6 |  |  | 11.2 | 13 | 14.2 | 15.5 | 17.9 | 0.0239 | 0.028 | 0.0307 | 0.0335 | 0.0369 | [5 empty] | 77 | 30 | 39 | 43 | 47 | 47 | 69 | 91 | 109 | 128 | 170 | 31 | 9.6 | 1.5 | 0.0020073 | 1 | 0 | 1 | 0 | 0 | 0 | 0 | 0 | 0 | 0 | 0 | 0 | 0 | 0 | 0 | 0 | 0
|  | 3.2 | H2 | 28 | 19.2 |  | 6 |  |  | 8.1 | 9.2 | 10.1 | 10.9 | 12.1 | 0.0185 | 0.0214 | 0.0234 | 0.0255 | 0.0312 | [5 empty] | 43 | 29 | 34 | 39 | 43 | 47 | 66 | 86 | 103 | 119 | 156 | 11.6 | 4.3 | 0.9 | 7.9087e-05 | 1 | 0 | 1 | 0 | 0 | 0 | 0 | 0 | 0 | 0 | 0 | 0 | 0 | 0 | 0 | 0 | 0
|  | 3.8 | H2 | 28 | 19.2 |  | 6 |  |  | 0 | 0.8 | 1.5 | 2.1 | 3.5 | 0.01 | 0.01 | 0.01 | 0.0101 | 0.0159 | [5 empty] | 43 | 29 | 34 | 39 | 43 | 47 | 41 | 60 | 77 | 94 | 131 | 11.6 | 4.3 | 0.9 | 7.9087e-05 | 1 | 0 | 1 | 0 | 0 | 0 | 0 | 0 | 0 | 0 | 0 | 0 | 0 | 0 | 0 | 0 | 0
|  | 3.8 | H2 | 28 | 19.2 |  | 6 |  |  | 1.1 | 1.6 | 2 | 2.4 | 3 | 0.01 | 0.01 | 0.01 | 0.01 | 0.0137 | [5 empty] | 33 | 29 | 33 | 37 | 41 | 47 | 36 | 57 | 75 | 93 | 133 | 9.3 | 2.8 | 0.7 | 1.2445e-05 | 1 | 0 | 1 | 0 | 0 | 0 | 0 | 0 | 0 | 0 | 0 | 0 | 0 | 0 | 0 | 0 | 0
|  | 5.5 | H2 | 28 | 19.2 |  | 6 |  |  | 5.6 | 6.1 | 6.5 | 6.9 | 7.5 | 0.0372 | 0.0412 | 0.044 | 0.0467 | 0.0504 | [5 empty] | 33 | 29 | 33 | 37 | 41 | 47 | 80 | 102 | 120 | 138 | 178 | 9.3 | 2.8 | 0.7 | 1.2445e-05 | 1 | 0 | 1 | 0 | 0 | 0 | 0 | 0 | 0 | 0 | 0 | 0 | 0 | 0 | 0 | 0 | 0
|  | 5.5 | H2 | 28 | 19.2 |  | 6 |  |  | 4.5 | 5 | 5.4 | 5.9 | 6.4 | 0.0385 | 0.0449 | 0.0492 | 0.0535 | 0.0599 | [5 empty] | 39 | 29 | 33 | 38 | 42 | 47 | 69 | 93 | 114 | 135 | 181 | 12.1 | 2.8 | 0.7 | 3.3327e-06 | 1 | 0 | 1 | 0 | 0 | 0 | 0 | 0 | 0 | 0 | 0 | 0 | 0 | 0 | 0 | 0 | 0
|  | 5.7 | H2 | 28 | 19.2 |  | 6 |  |  | 3 | 3.5 | 4 | 4.4 | 5 | 0.0462 | 0.0526 | 0.0569 | 0.0612 | 0.0676 | [5 empty] | 39 | 29 | 33 | 38 | 42 | 47 | 63 | 86 | 107 | 128 | 175 | 12.1 | 2.8 | 0.7 | 3.3327e-06 | 1 | 0 | 1 | 0 | 0 | 0 | 0 | 0 | 0 | 0 | 0 | 0 | 0 | 0 | 0 | 0 | 0
|  | 5.7 | H3 | 40 | 17.8 | 22 | 63 | 3 | 1.8 | 2.4 | 2.9 | 3.2 | 3.6 | 4 | 0.0429 | 0.0487 | 0.0525 | 0.0564 | 0.0622 | 113 | 154 | 173 | 192 | 249 | [6 empty] | 92 | 109 | 140 | 170 | 245 | 21.1 | 6.7 | 2 | 7.398e-09 | 1 | 0 | 1 | 0 | 0 | 0 | 0 | 0 | 0 | 0 | 0 | 0 | 0 | 0 | 0 | 0 | 0
|  | 6 | H3 | 40 | 17.8 | 22 | 63 | 3 | 1.8 | 1.5 | 2 | 2.4 | 2.8 | 3.2 | 0.0339 | 0.0396 | 0.0435 | 0.0474 | 0.0531 | 67 | 107 | 126 | 146 | 202 | [6 empty] | 49 | 65 | 96 | 126 | 201 | 21.1 | 6.7 | 2 | 7.398e-09 | 1 | 0 | 1 | 0 | 0 | 0 | 0 | 0 | 0 | 0 | 0 | 0 | 0 | 0 | 0 | 0 | 0
|  | 6 | H3 | 40 | 17.8 | 22 | 63 | 3 | 1.8 | 2.5 | 3 | 3.3 | 3.6 | 4.2 | 0.0396 | 0.0451 | 0.0488 | 0.0525 | 0.058 | 99 | 153 | 177 | 202 | 274 | [6 empty] | 79 | 103 | 144 | 186 | 286 | 29.8 | 9.5 | 2.3 | 4.5035e-08 | 1 | 0 | 1 | 0 | 0 | 0 | 0 | 0 | 0 | 0 | 0 | 0 | 0 | 0 | 0 | 0 | 0
|  | 6.2 | H3 | 40 | 17.8 | 22 | 63 | 3 | 1.8 | 3.1 | 3.5 | 3.9 | 4.2 | 4.8 | 0.0337 | 0.0391 | 0.0428 | 0.0465 | 0.052 | 131 | 185 | 209 | 234 | 305 | [6 empty] | 111 | 135 | 176 | 218 | 318 | 29.8 | 9.5 | 2.3 | 4.5035e-08 | 1 | 0 | 1 | 0 | 0 | 0 | 0 | 0 | 0 | 0 | 0 | 0 | 0 | 0 | 0 | 0 | 0
|  | 6.2 | PC1 | 24 | 19.7 |  | 21 |  |  | 3.4 | 4.1 | 4.6 | 5.2 | 5.9 | 0.031 | 0.0364 | 0.04 | 0.0437 | 0.0563 | [5 empty] | 49 | 29 | 29 | 32 | 36 | 42 | 66 | 94 | 117 | 141 | 193 | 14.1 | 2.6 | 0.8 | 4.9108e-06 | 1 | 0 | 1 | 0 | 0 | 0 | 0 | 0 | 0 | 0 | 0 | 0 | 0 | 0 | 0 | 0 | 0
|  | 7 | PC1 | 24 | 19.7 |  | 21 |  |  | 5.9 | 6.6 | 7.1 | 7.7 | 8.4 | 0.0404 | 0.0458 | 0.0494 | 0.0531 | 0.0657 | [5 empty] | 49 | 29 | 29 | 32 | 36 | 42 | 87 | 115 | 139 | 162 | 215 | 14.1 | 2.6 | 0.8 | 4.9108e-06 | 1 | 0 | 1 | 0 | 0 | 0 | 0 | 0 | 0 | 0 | 0 | 0 | 0 | 0 | 0 | 0 | 0
|  | 7 | PC1 | 24 | 19.7 |  | 21 |  |  | 4.6 | 6.1 | 7.2 | 8.2 | 9.2 | 0.0176 | 0.029 | 0.0366 | 0.0443 | 0.0681 | [5 empty] | 55 | 29 | 29 | 33 | 36 | 43 | 74 | 109 | 140 | 170 | 237 | 19.3 | 2.5 | 0.8 | 9.9938e-06 | 1 | 0 | 1 | 0 | 0 | 0 | 0 | 0 | 0 | 0 | 0 | 0 | 0 | 0 | 0 | 0 | 0
|  | 11 | PC1 | 24 | 19.7 |  | 21 |  |  | 6.3 | 7.8 | 8.8 | 9.9 | 10.9 | 0.0691 | 0.0805 | 0.0881 | 0.0958 | 0.1196 | [5 empty] | 55 | 29 | 29 | 33 | 36 | 43 | 121 | 157 | 187 | 217 | 285 | 19.3 | 2.5 | 0.8 | 9.9938e-06 | 1 | 0 | 1 | 0 | 0 | 0 | 0 | 0 | 0 | 0 | 0 | 0 | 0 | 0 | 0 | 0 | 0
|  | 11 | PC2 | 31 | 19 | 15 | 67 | 4 | 1.9 | 4.1 | 4.6 | 4.9 | 5.3 | 5.8 | 0.0662 | 0.0759 | 0.0825 | 0.089 | 0.0987 | 179 | 231 | 261 | 292 | 384 | [6 empty] | 75 | 87 | 109 | 130 | 182 | 31.7 | 5.5 | 1.8 | 2.1606e-09 | 1 | 0 | 1 | 0 | 0 | 0 | 0 | 0 | 0 | 0 | 0 | 0 | 0 | 0 | 0 | 0 | 0
|  | 11.5 | PC2 | 31 | 19 | 15 | 67 | 4 | 1.9 | 2.1 | 2.6 | 3 | 3.3 | 3.8 | 0.0634 | 0.0731 | 0.0796 | 0.0862 | 0.0959 | 70 | 122 | 152 | 183 | 275 | [6 empty] | 63 | 63 | 63 | 82 | 134 | 31.7 | 5.5 | 1.8 | 2.1606e-09 | 1 | 0 | 1 | 0 | 0 | 0 | 0 | 0 | 0 | 0 | 0 | 0 | 0 | 0 | 0 | 0 | 0
|  | 11.5 | PC2 | 31 | 19 | 15 | 67 | 4 | 1.9 | 2.1 | 2.7 | 3.2 | 3.6 | 4.4 | 0.0596 | 0.0685 | 0.0744 | 0.0804 | 0.0892 | 98 | 137 | 162 | 190 | 275 | [6 empty] | 58 | 58 | 65 | 83 | 128 | 24.2 | 4 | 1.4 | 7.4542e-10 | 1 | 0 | 1 | 0 | 0 | 0 | 0 | 0 | 0 | 0 | 0 | 0 | 0 | 0 | 0 | 0 | 0
|  | 12 | PC2 | 31 | 19 | 15 | 67 | 4 | 1.9 | 2.1 | 2.7 | 3.1 | 3.5 | 4.3 | 0.0584 | 0.0673 | 0.0732 | 0.0792 | 0.088 | 95 | 134 | 159 | 187 | 272 | [6 empty] | 59 | 59 | 64 | 82 | 126 | 24.2 | 4 | 1.4 | 7.4542e-10 | 1 | 0 | 1 | 0 | 0 | 0 | 0 | 0 | 0 | 0 | 0 | 0 | 0 | 0 | 0 | 0 | 0
|  | 12 | PM5 | 24 | 20.1 |  | 17 |  |  | 6 | 8 | 9.3 | 10.7 | 12.7 | 0.0365 | 0.048 | 0.0557 | 0.0634 | 0.0772 | [5 empty] | 72 | 29 | 30 | 34 | 38 | 45 | 94 | 102 | 176 | 250 | 415 | 21.1 | 6.3 | 1.2 | 4.1668e-05 | 1 | 0 | 1 | 0 | 0 | 0 | 0 | 0 | 0 | 0 | 0 | 0 | 0 | 0 | 0 | 0 | 0
|  | 13 | PM5 | 24 | 20.1 |  | 17 |  |  | 20.1 | 22.1 | 23.4 | 24.8 | 26.8 | 0.1158 | 0.1273 | 0.135 | 0.1427 | 0.1565 | [5 empty] | 72 | 29 | 30 | 34 | 38 | 45 | 147 | 155 | 229 | 303 | 468 | 21.1 | 6.3 | 1.2 | 4.1668e-05 | 1 | 0 | 1 | 0 | 0 | 0 | 0 | 0 | 0 | 0 | 0 | 0 | 0 | 0 | 0 | 0 | 0
|  | 13 | PM2 | 33 | 18.9 | 24 | 38 | 4 | 1.9 | 3.4 | 3.9 | 4.2 | 4.5 | 40 | 0.1057 | 0.1228 | 0.1342 | 0.1457 | 0.166 | 146 | 193 | 218 | 245 | 326 | [6 empty] | 60 | 71 | 90 | 108 | 153 | 13.1 | 8.7 | 1.3 | 3.1303e-10 | 1 | 0 | 1 | 0 | 0 | 0 | 0 | 0 | 0 | 0 | 0 | 0 | 0 | 0 | 0 | 0 | 0
|  | 13.8 | PM2 | 33 | 18.9 | 24 | 38 | 4 | 1.9 | 2.1 | 2.5 | 2.9 | 3.2 | 40 | 0.0575 | 0.0745 | 0.086 | 0.0974 | 0.1178 | 75 | 119 | 145 | 171 | 252 | [6 empty] | 61 | 61 | 62 | 76 | 121 | 13.1 | 8.7 | 1.3 | 3.1303e-10 | 1 | 0 | 1 | 0 | 0 | 0 | 0 | 0 | 0 | 0 | 0 | 0 | 0 | 0 | 0 | 0 | 0
|  | 13.8 | PM2 | 33 | 18.9 | 24 | 38 | 4 | 1.9 | 2.1 | 2.5 | 2.8 | 3.1 | 3.9 | 0.0273 | 0.0414 | 0.0508 | 0.0603 | 0.1177 | 72 | 117 | 141 | 167 | 256 | [6 empty] | 58 | 58 | 59 | 74 | 122 | 12 | 7.2 | 1.1 | 3.7758e-10 | 1 | 0 | 1 | 0 | 0 | 0 | 0 | 0 | 0 | 0 | 0 | 0 | 0 | 0 | 0 | 0 | 0
|  | 17.3 | PM2 | 33 | 18.9 | 24 | 38 | 4 | 1.9 | 3.3 | 3.7 | 4 | 4.4 | 5.1 | 0.0619 | 0.076 | 0.0854 | 0.0949 | 0.1524 | 136 | 181 | 205 | 231 | 320 | [6 empty] | 66 | 68 | 86 | 104 | 151 | 12 | 7.2 | 1.1 | 3.7758e-10 | 1 | 0 | 1 | 0 | 0 | 0 | 0 | 0 | 0 | 0 | 0 | 0 | 0 | 0 | 0 | 0 | 0
|  | 17.3 | PM2 | 33 | 18.9 | 24 | 38 | 4 | 1.9 | 5.7 | 6.9 | 7.7 | 8.5 | 9.7 | 0.2379 | 0.2924 | 0.3287 | 0.3651 | 0.4279 | 253 | 373 | 409 | 447 | 576 | [6 empty] | 87 | 123 | 180 | 237 | 379 | 35.4 | 17.6 | 2 | 7.3152e-10 | 1 | 0 | 1 | 0 | 0 | 0 | 0 | 0 | 0 | 0 | 0 | 0 | 0 | 0 | 0 | 0 | 0
|  | 21.5 | PM2 | 33 | 18.9 | 24 | 38 | 4 | 1.9 | 9.4 | 10.6 | 11.4 | 12.2 | 13.3 | 0.4852 | 0.5396 | 0.576 | 0.6123 | 0.6752 | 453 | 573 | 609 | 647 | 777 | [6 empty] | 190 | 226 | 283 | 341 | 483 | 35.4 | 17.6 | 2 | 7.3152e-10 | 1 | 0 | 1 | 0 | 0 | 0 | 0 | 0 | 0 | 0 | 0 | 0 | 0 | 0 | 0 | 0 | 0
|  | 21.5 | PM2 | 28 | 20.1 | 34 | 23 | 5 | 1.9 | 5.9 | 7.4 | 8.4 | 9.4 | 11.2 | 0.3209 | 0.373 | 0.4078 | 0.4425 | 0.5682 | 311 | 406 | 443 | 482 | 656 | [6 empty] | 140 | 162 | 199 | 235 | 343 | 24.5 | 10.3 | 1.4 | 2.1633e-10 | 1 | 0 | 1 | 0 | 0 | 0 | 0 | 0 | 0 | 0 | 0 | 0 | 0 | 0 | 0 | 0 | 0
|  | 24.5 | PM2 | 28 | 20.1 | 34 | 23 | 5 | 1.9 | 1.9 | 3.4 | 4.4 | 5.4 | 7.2 | 0.01 | 0.049 | 0.0817 | 0.1144 | 0.2422 | 150 | 178 | 216 | 255 | 429 | [6 empty] | 85 | 85 | 93 | 129 | 236 | 24.5 | 10.3 | 1.4 | 2.1633e-10 | 1 | 0 | 1 | 0 | 0 | 0 | 0 | 0 | 0 | 0 | 0 | 0 | 0 | 0 | 0 | 0 | 0
|  | 24.5 | CC1 | 25 | 19.3 |  | 11 |  |  | 0.3 | 4.7 | 8 | 11.2 | 23.1 | 0.0794 | 0.1423 | 0.1842 | 0.2262 | 0.2725 | [5 empty] | 82 | 29 | 38 | 43 | 47 | 47 | 76 | 95 | 135 | 176 | 327 | 38.7 | 5.2 | 1 | 8.671e-06 | 1 | 0 | 1 | 0 | 0 | 0 | 0 | 0 | 0 | 0 | 0 | 0 | 0 | 0 | 0 | 0 | 0
|  | 25.5 | CC1 | 25 | 19.3 |  | 11 |  |  | 41.8 | 48.5 | 53 | 57.4 | 68.1 | 0.2364 | 0.2992 | 0.3412 | 0.3831 | 0.4294 | [5 empty] | 82 | 29 | 38 | 43 | 47 | 47 | 136 | 163 | 204 | 245 | 396 | 38.7 | 5.2 | 1 | 8.671e-06 | 1 | 0 | 1 | 0 | 0 | 0 | 0 | 0 | 0 | 0 | 0 | 0 | 0 | 0 | 0 | 0 | 0
|  | 25.5 | CC2 | 31 | 18.8 | 46 | 85 | 3 | 1.9 | 3.3 | 4.2 | 4.8 | 5.4 | 6.3 | 0.0617 | 0.0801 | 0.0924 | 0.1048 | 0.123 | 139 | 200 | 232 | 265 | 379 | [6 empty] | 78 | 78 | 104 | 131 | 198 | 17.3 | 5.3 | 1 | 1.0513e-10 | 1 | 0 | 1 | 0 | 0 | 0 | 0 | 0 | 0 | 0 | 0 | 0 | 0 | 0 | 0 | 0 | 0
|  | 35.8 | CC2 | 31 | 18.8 | 46 | 85 | 3 | 1.9 | 3.3 | 4.2 | 4.8 | 5.4 | 6.3 | 0.0617 | 0.0801 | 0.0924 | 0.1048 | 0.123 | 139 | 200 | 232 | 265 | 379 | [6 empty] | 92 | 92 | 104 | 131 | 198 | 17.3 | 5.3 | 1 | 1.0513e-10 | 1 | 0 | 1 | 0 | 0 | 0 | 0 | 0 | 0 | 0 | 0 | 0 | 0 | 0 | 0 | 0 | 0
|  | 35.8 | CC1 | 26 | 19.2 |  | 11 |  |  | 7.4 | 14.9 | 20 | 25 | 40.1 | 0.0715 | 0.1289 | 0.1672 | 0.2055 | 0.3013 | [5 empty] | 78 | 29 | 37 | 42 | 47 | 47 | 98 | 131 | 179 | 227 | 407 | 36.9 | 3.4 | 0.8 | 2.6055e-06 | 1 | 0 | 1 | 0 | 0 | 0 | 0 | 0 | 0 | 0 | 0 | 0 | 0 | 0 | 0 | 0 | 0
|  | 40 | CC1 | 26 | 19.2 |  | 11 |  |  | 29.9 | 37.4 | 42.5 | 47.5 | 62.6 | 0.2149 | 0.2723 | 0.3106 | 0.3489 | 0.4446 | [5 empty] | 78 | 29 | 37 | 42 | 47 | 47 | 141 | 174 | 222 | 270 | 450 | 36.9 | 3.4 | 0.8 | 2.6055e-06 | 1 | 0 | 1 | 0 | 0 | 0 | 0 | 0 | 0 | 0 | 0 | 0 | 0 | 0 | 0 | 0 | 0
|  | 40 | CC1 | 26 | 19.2 |  | 11 |  |  | 35.8 | 42 | 46.1 | 50.3 | 64.6 | 0.1653 | 0.1918 | 0.2096 | 0.2274 | 0.4105 | [5 empty] | 78 | 29 | 37 | 42 | 47 | 47 | 146 | 180 | 231 | 281 | 470 | 38.3 | 3.2 | 0.7 | 8.5235e-07 | 1 | 0 | 1 | 0 | 0 | 0 | 0 | 0 | 0 | 0 | 0 | 0 | 0 | 0 | 0 | 0 | 0
|  | 44.5 | CC1 | 26 | 19.2 |  | 11 |  |  | 8.3 | 14.5 | 18.6 | 22.8 | 37.1 | 0.1889 | 0.2154 | 0.2332 | 0.251 | 0.4341 | [5 empty] | 78 | 29 | 37 | 42 | 47 | 47 | 105 | 140 | 190 | 241 | 430 | 38.3 | 3.2 | 0.7 | 8.5235e-07 | 1 | 0 | 1 | 0 | 0 | 0 | 0 | 0 | 0 | 0 | 0 | 0 | 0 | 0 | 0 | 0 | 0
|  | 44.5 | CC2 | 36 | 18.9 | 57 | 74 | 3 | 1.9 | 6.1 | 7.1 | 7.9 | 8.7 | 9.7 | 0.0623 | 0.0769 | 0.0867 | 0.0966 | 0.138 | 232 | 359 | 392 | 426 | 557 | [6 empty] | 109 | 139 | 187 | 234 | 355 | 32 | 6.5 | 1.1 | 4.1075e-10 | 1 | 0 | 1 | 0 | 0 | 0 | 0 | 0 | 0 | 0 | 0 | 0 | 0 | 0 | 0 | 0 | 0
|  | 50 | CC2 | 36 | 18.9 | 57 | 74 | 3 | 1.9 | 6.5 | 7.5 | 8.3 | 9.1 | 10.1 | 0.1328 | 0.1475 | 0.1573 | 0.1671 | 0.2085 | 248 | 376 | 409 | 443 | 574 | [6 empty] | 120 | 150 | 197 | 245 | 366 | 32 | 6.5 | 1.1 | 4.1075e-10 | 1 | 0 | 1 | 0 | 0 | 0 | 0 | 0 | 0 | 0 | 0 | 0 | 0 | 0 | 0 | 0 | 0

## Output
Name | Distributed load, p | [15 empty] | Distributed moment, m | [15 empty] | Base shear, HB | [15 empty] | Base moment, MB
| y_u_F | y_u_1 | y_u_2 | y_u_3 | p_u_F | p_u_1 | p_u_2 | p_u_3 | k_p_F | k_p_1 | k_p_2 | k_p_3 | n_p_F | n_p_1 | n_p_2 | n_p_3 | tetam_u_F | tetam_u_1 | tetam_u_2 | tetam_u_3 | m_u_F | m_u_1 | m_u_2 | m_u_3 | k_m_F | k_m_1 | k_m_2 | k_m_3 | n_m_F | n_m_1 | n_m_2 | n_m_3 | yB_u_F | yB_u_1 | yB_u_2 | yB_u_3 | HB_u_F | HB_u_1 | HB_u_2 | HB_u_3 | k_H_F | k_H_1 | k_H_2 | k_H_3 | n_H_F | n_H_1 | n_H_2 | n_H_3 | tetaMb_u_F | tetaMb_u_1 | tetaMb_u_2 | tetaMb_u_3 | MB_u_F | MB_u_1 | MB_u_2 | MB_u_3 | k_Mb_F | k_Mb_1 | k_Mb_2 | k_Mb_3 | n_Mb_F | n_Mb_1 | n_Mb_2 | n_Mb_3